## Calculs
Cellule modifiables

Pas chaîne	p	6,00	mm
Nbe dents pignon	Z1	19
Diam. Primitif pignon	Dp1	36,45	mm
Nbe de dents roue	Z2	45
Diam. Primitif roue	Dp2	86,01	mm
Rapport transmission	Z2/Z1	2,37
Entraxe arbres	C0	181,00	mm
nbe de dents théorique	X0	92,90	dents
nbe dents réels	X	93	dents
	Delta	0,14
	F	0,25
Entraxe théorique	C théorique	181,30	mm
Longueur primitive théorique	L0	557,41	mm
Longueur réelle	L	558,00	mm
Angle de contact	Beta	164,26	degrés
Dents engrenées pignon	Zc	8	dents
Brin tendu	L_bm	179,30	mm
Arc pignon	L_pignon	52,25	mm
Arc roue	L_roue	146,92	mm
	Longueur brin mou	179,53	mm

Vitesse rot. Arbre moteur	Omega	900,00	trs/mn
		94,25	rds/s
Vitesse linéaire chaîne	V	1,72	m/s

Estimation flèche brin mou
Formule 1
	s	3,97	mm
	%s	2,21	%
Formule 2
	S	3,95	mm
	s %	2,18	%

## Formules
Diamètre primitif			Nbe théorique de maillons

Angle de contact				Dents engrenées sur le pignon

	Entraxe théorique				Entraxe théorique