## Dim moteur
DIMENSIONNEMENT MOTEURS OSCILLANTS
DONNÉES GÉNÉRALES
A - Diamètre du piston (DPI).
| PROCESS |  |  |  |  | B - La vitesse admissible de la vapeur à l’admission est comprise
| Diamètre du piston (mm) | DPI | 8 | A |  | entre 15 et 25 mètres par seconde. Ce champ va définir les diamètres
| Vitesse admissible vapeur adm (m/s) | VVA | 25 | B | Données modifiables | d’admission vapeur (DADM) au niveau du tiroir.
| Vitesse admissible vapeur Ech. (m/s) | VVE | 25 | C |  | C - La vitesse admissible de la vapeur à l’échappement est comprise
| Fréquence de rotation moteur (tr/mn) | FRM | 800 | D |  | entre 15 et 25 mètres par seconde. Ce champ va définir les diamètres
d’échappement vapeur (DECH) au niveau du tiroir
| DIMENSIONNELLES |  |  |  |  | D - Fréquence de rotation en tr/mn
| Simple ou double effets (1 ou 2) | SDE | 2 | E |  | E - Moteur simple ou double effet 1 ou 2
| Coefficient perçage sabot | Csb | 1.25 | F |  | F - Coefficient définissant le diamètre de perçage dans le cylindre
| Coefficient course piston simple effet | Ccps | 1.8 | G |  | en standard = 1,25
| Coefficient course piston double effet | Ccpd | 1.5 | H |  | G - Coefficient course piston simple effet, en standard = 1,8
| Coefficient longueur piston simple effet | Clps | 1.75 | I |  | H - Coefficient course piston double effet, en standard = 1,5
| Coefficient longueur piston double effet | Clpd | 1.1 | J |  | I - Coefficient longueur piston simple effet, en standard = 1,75
J - Coefficient longueur piston double effet, en standard = 1,1
RÉSULTATS | [5 empty] | 1 - Course du piston. Si SDE=1 CPI = (DPI*Ccps)
si SDE = 2 CPI = (DPI*Ccpd) + ar(0)sup
| MOTEUR |  |  |  |  | 2 - La cylindrée du moteur CYMO = (DPI^2)/4*CPI*PI*2/1000 + ar(1)
| Course du piston (mm) | CPI | 12 | 1 |  | 3 - Vitesse du piston VPIS = 2*CPI*FRM/60 + ar(0)
| Cylindrée moteur (Par cylindre) (cm3) | CYMO | 0.6 | 2 |  | 4 - Surface du piston SPIS = PI*DPI + ar(1)
| Vitesse du piston (mm/s) | VPIS | 320 | 3 |  | 5 - La section de passage est égale à la section du piston par la vitesse de celui-ci
| Surface du piston (mm²) | SPIS | 50.3 | 4 |  | et divisé par la vitesse admissible de la vapeur SADM = SPIS*VPIS/VVA/1000 + ar(2)
| Section de passage adm (mm²) | SADM | 0.64 | 5 |  | 6 - Diamètre d’admission vapeur DAGM = (SAGM*4/PI)^(1/2) + ar 1 sup
| Diamètre perçage admission sur bâti (mm) | DAGM | 1 | 6 |  | 7 - Section de passage échappement SECH = SPIS*VPIS/VVE/1000 + ar(2)
| Section de passage éch. (mm²) | SECH | 0.64 | 7 |  | 8 - Diamètre échappement DECH = (SECH*4/PI)^(1/2) + ar(1)sup
| Diamètre échappement sur bâti (mm) | DECH | 1 | 8 |  | 9 - Diamètre perçage sur sabot DPC = DAGM*Csb + ar 1 avec Csb en standard = 1,25
| Diamètre perçage sur sabot (mm) | DPC | 1.3 | 9 |  | 10 - Longueur piston (mm). Fonction simple ou double effet (Clps/Clpd)
| Longueur piston (mm) | LGP | 9 | 10 |  | LGP = DPI*Clps ou Clpd + ar(0)sup en standard Clps =1,75 et Clpd = 1,1
| Entre axes articulation perçage adm | EAR | 11 | 11 |  | 11 - Entre axes articulation perçage adm. Fonction simple ou double effet
| Entre axes perçage adm et écha. | PAE | 2.8 | 12 |  | si SDE = 1 EAR = LGP/2 si SDE = 2 EAR = LGP*1,25 + ar(0)inf
| Demi angle d'oscillation (°) | TAL | 7.292 | 13 |  | 12 - Entre axes perçage adm et écha. PAE = (DPC+DAGM/2+DECH/2)*1,2 + ar(1)sup
| Entre axes articulation axe bielle (mm) | EBR | 48 | 14 |  | 13 - Demi angle d'oscillation (°) TAL = ARCTANG (PAE / (EAR*2)) + ar(3)
| Longueur utile du cylindre (mm) | LCY | 21 | 15 |  | 14 - Entre axes articulation axe bielle (mm) EBR = CPI/SIN (TAL*2) ar(0)sup
| Valeur emmanchement chapeau | ECH | 2 | 16 |  | 15 - Longueur utile du cylindre (mm) LCY = LGP+CPI
| Longueur total du cylindre (mm) | LTC | 26 | 17 |  | 16 - Valeur de l'emmanchement du chapeau et palier inférieur ECH = DPI*0,25 + ar(1)sup
| Longueur bielle piston | LBP | 53 | 18 |  | 17 - Longueur total du cylindre (mm) Fonction simple ou double effet
si SDE=1 LTC = ECH+0,5 si SDE = 2 LTC = 2*ECH+1
18 - Longueur bielle piston LBP = EBR + EAR - CPI/2
Voir repérage des cotes sur la feuille "Schéma"
PI | 3.1416